## Orçamento Sintético
| Obra |  |  | B.D.I.
| PLAILHA VENCEDORA REFORMA DA CÂMARA MUNICIPAL DE CUBATI-PB |  |  | 21,46%
Orçamento Sintético
Item | Descrição | Und | Quant. | Valor Unit | Valor Unit com BDI | Total
1 | SERVIÇOS PRELIMINARES |  | 1 |  | 6860.59 | 6860.59
1.1 | Remoção de pintura látex (raspagem e/ou lixamento e/ou escovação) | m² | 748.94 | 7.34 | 8.91 | 6673.05
1.2 | DEMOLIÇÃO DE ARGAMASSAS, DE FORMA MANUAL, SEM REAPROVEITAMENTO. AF_09/2023 | m² | 14.382 | 10.74 | 13.04 | 187.54
2 | REVESTIMENTO |  | 1 |  | 747.75 | 747.75
2.1 | CHAPISCO APLICADO EM ALVENARIAS E ESTRUTURAS DE CONCRETO INTERNAS, COM COLHER DE PEDREIRO. ARGAMASSA TRAÇO 1:3 COM PREPARO MANUAL. AF_10/2022 | m² | 14.38 | 4.63 | 5.62 | 80.81
2.2 | MASSA ÚNICA, EM ARGAMASSA TRAÇO 1:2:8, PREPARO MANUAL, APLICADA MANUALMENTE EM PAREDES INTERNAS DE AMBIENTES COM ÁREA ENTRE 5M² E 10M², E = 17,5MM, COM TALISCAS. AF_03/2024 | m² | 14.38 | 38.19 | 46.38 | 666.94
3 | PISO |  | 1 |  | 14536.61 | 14536.61
3.1 | REVESTIMENTO CERÂMICO PARA PISO COM PLACAS TIPO PORCELANATO DE DIMENSÕES 60X60 CM APLICADA EM AMBIENTES DE ÁREA ENTRE 5 M² E 10 M². AF_02/2023_PE | m² | 90 | 126.84 | 161.51 | 14536.61
4 | PINTURA |  | 1 |  | 32065.61 | 32065.61
4.1 | PAREDES INTERNAS |  | 1 |  | 11743.61 | 11743.61
4.1.1 | FUNDO SELADOR ACRÍLICO, APLICAÇÃO MANUAL EM PAREDE, UMA DEMÃO. AF_04/2023 | m² | 309.45 | 3.73 | 4.53 | 1401.8
4.1.2 | Emassamento de superfície, com aplicação de 02 demãos de massa acrílica, lixamento e retoques - Rev 01 | m² | 309.45 | 17.67 | 21.46 | 6640.79
4.1.3 | PINTURA LÁTEX ACRÍLICA STANDARD, APLICAÇÃO MANUAL EM PAREDES, DUAS DEMÃOS. AF_04/2023 | m² | 309.45 | 9.85 | 11.96 | 3701.02
4.2 | PAREDES EXTERNAS |  | 1 |  | 20322 | 20322
4.2.1 | FUNDO SELADOR ACRÍLICO, APLICAÇÃO MANUAL EM PAREDE, UMA DEMÃO. AF_04/2023 | m² | 439.49 | 3.73 | 4.53 | 1990.88
4.2.2 | Emassamento de superfície, com aplicação de 02 demãos de massa acrílica, lixamento e retoques - Rev 01 | m² | 439.49 | 17.67 | 21.46 | 9431.45
4.2.3 | Pintura de acabamento com aplicação de 02 demãos de tinta PVA latex para exteriores - cores convencionais | m² | 439.49 | 16.68 | 20.25 | 8899.67
5 | DIVERSOS |  | 1 |  | 4789.44 | 4789.44
5.1 | FORNECIMENTO E INSTALAÇÃO DE LETREIRO COM LED | UN | 1 | 3300 | 4008.18 | 4008.18
5.2 | Limpeza geral | m² | 260.42 | 2.47 | 3 | 781.26
|  |  | Total Geral |  | 59000